## Sheet1
[6 empty] | Dimensionamentos Físicos |  |  |  | Comentários
[6 empty] | P | Peso | 2943 | N
[6 empty] | Rn=Py | Reação normal | 2943 | N
[6 empty] | Px | Componente horizontal do peso | 0 | N
[6 empty] | Cat | Coeficiente de atrito dinamico total | A dimensionar
[6 empty] | Faa | Força de atrito do ar | 45.3491 | N
[6 empty] | Fa | Força de atrito dinamico | 2648.7 | N
[6 empty] | Fr | Força resistente | 2694.0491 | N
[6 empty] | Fres | Força resultante | 2812.5 | N
| Dados Gerais |  |  |  |  | Ft | Força tratora | 5506.5491 | N
| Prova Sprint | 75 | m | 4 | s | Fop | Força tratora optimizada | 7031.25 | N
|  | 4 | s
| Prova Resistência | 22 | km | 1500 | s | Dimensionamento do veículo
| Densidade do ar | 1.2401 | kg/m3 |  |  | Tt | Binário optimizado | 351.5625 | Nm
[6 empty] | n | Rotações por minuto máximo | 562.5 | rpm | Questionar grupo mecânica
[6 empty] | w | rad/s máximo | 58.875 | rad/s
Dados do veículo | [5 empty] | Pmt | Potencia media total | 40.3814 | KW
Mv | Massa (vazio) | 230 | kg |  |  | Pmax | Potência a vmax e amax | 206.4956 | kW
Mc | Massa (carga máxima) | 300 | kg |  |  | Pp | Potência optimizada | 79.1016 | kW
Nr | Número de rodas motoras | 2 |  |  |  | Dimensionamento do motor
Cad | Coeficiente de atrito de rolamento | 0.9 |  |  |  | cos φ | Factor potência | 0.9
Cd | Coeficiente de atrito aerodinâmico | 0.34 |  |  |  | Pm | Potência | 79.1016 | kW
am | Aceleração máxima | 9.375 | m/s2 |  |  | Pmm | Potencia media | 0.044868 | kW
v | Velocidade com aceleração máxima | 120 | km/h | 33.3333 | m/s | S | Potencia aparente máxima | 87.8906 | VA
vmax | velocidade máxima | 135 | km/h | 37.5 | m/s | S | Potencia aparente média | 0.049854 | VA
vm | velocidade média | 52.8 | km/h | 14.6667 | m/s | Tm | Binario máximo | 625 | Nm | Verificar
ap | aceleração optimizada (linear) | 14.0625 | m/s^2 |  |  | Pcv | Cavalos-vapor média | 0.060572 | CV
vp | velocidade optimizada | 101.25 | km/s | 28.125 | m/s | Atenção, o motor pode ser o mesmo visto que o binário máximo produzido num motor de indução é apróximadamente igual a 2,5x o binário nominal.
Af | Área frontal (pior caso) | 1 | m2
Am | aceleraçao minima | 0 | m/s2
[7 empty] | Frequencia de comutação dos IGBTs | 8 kHz
Suposições
R | Raio (roda) | 0.25 | m
Rr | Raio rotor | 0.05 | m
I | Momento Inércia | 18.75 | Kg.m^2
Ng | Rendimento do Redutor | 0.95
Nl | Rendimento de Transmissão | 0.9
N | Rendimento Total | 0.855